## Full 1
IVA030 | U | Boca d'extracció per a ventilació.
Boca d'extracció, autoregulable, model BAR 60 "S&P", cabal màxim 16,7 l/s, aïllament acústic de 56 dBA formada per reixeta, cos de plàstic color blanc de 170 mm de diàmetre exterior amb coll de connexió de 125 mm de diàmetre i regulador de plàstic. Inclús elements de fixació.
Codi |  |  | Unitat | Descripció | Rendiment | Preu unitari | Import
1 |  |  |  | Materials
mt42svs210dhda |  |  | U | Boca d'extracció, autoregulable, model BAR 60 "S&P", cabal màxim 16,7 l/s, aïllament acústic de 56 dBA formada per reixeta, cos de plàstic color blanc de 170 mm de diàmetre exterior amb coll de connexió de 125 mm de diàmetre i regulador de plàstic, per col·locar en parets o sostres de locals humits (cuina), a l'inici del conducte d'extracció, amb elements de fixació. | 1 | 12.1 | 12.1
[5 empty] | Subtotal materials: |  | 12.1
2 |  |  |  | Mà d'obra
mo011 |  |  | h | Oficial 1ª muntador. | 0.173 | 25.32 | 4.38
mo080 |  |  | h | Ajudant muntador. | 0.173 | 21.77 | 3.77
[5 empty] | Subtotal mà d'obra: |  | 8.15
3 |  |  |  | Costos directes complementaris
|  |  | % | Costos directes complementaris | 2 | 20.25 | 0.41
Cost de manteniment decennal: 1,03€ en els primers 10 anys. |  |  |  |  | Costos directes (1+2+3): |  | 20.66