## Full 1
IVK040 | U | Barret per a cuina.
Barret contra la pluja de xapa galvanitzada, model CT-125 Pizarra "S&P", per a conducte de sortida de 125 mm de diàmetre exterior en coberta inclinada amb cobertura de pissarra, acabat llis, amb malla de protecció contra l'entrada de fulles i ocells, valona de plom i coll de connexió a conducte.
Codi |  |  | Unitat | Descripció | Rendiment | Preu unitari | Import
1 |  |  |  | Materials
mt42svs270wH |  |  | U | Barret contra la pluja de xapa galvanitzada, model CT-125 Pizarra "S&P", per a conducte de sortida de 125 mm de diàmetre exterior en coberta inclinada amb cobertura de pissarra, acabat llis, amb malla de protecció contra l'entrada de fulles i ocells, valona de plom i coll de connexió a conducte. | 1 | 66.73 | 66.73
[5 empty] | Subtotal materials: |  | 66.73
2 |  |  |  | Mà d'obra
mo011 |  |  | h | Oficial 1ª muntador. | 0.173 | 25.32 | 4.38
mo080 |  |  | h | Ajudant muntador. | 0.087 | 21.77 | 1.89
[5 empty] | Subtotal mà d'obra: |  | 6.27
3 |  |  |  | Costos directes complementaris
|  |  | % | Costos directes complementaris | 2 | 73 | 1.46
Cost de manteniment decennal: 35,00€ en els primers 10 anys. |  |  |  |  | Costos directes (1+2+3): |  | 74.46