## Full 1
IVM034 | U | Caixa d'admissió.
Caixa d'extracció composta per ventilador centrífug, amb rodet de branques cap a davant, motor de tres velocitats per a alimentació monofàsica a 230 V i 50 Hz de freqüència, amb protecció tèrmica, carcassa exterior d'acer galvanitzat en calent, interruptor on/off i pressòstat, model CACB-N 020-1/PI "S&P", de potència nominal 207 W, cabal màxim 1900 m³/h, nivell de pressió sonora 42 dBA, amb boca d'entrada lateral per a connexió a conducte d'extracció de 355 mm de diàmetre i boca de sortida lateral de 355 mm de diàmetre; instal·lació en l'extrem exterior del conducte d'admissió (boca d'admissió). Inclús accessoris i elements de fixació.
Codi |  | Unitat | Descripció | Rendiment | Preu unitari | Import
1 |  |  | Materials
mt42svs300bj |  | U | Caixa d'extracció composta per ventilador centrífug, amb rodet de branques cap a davant, motor de tres velocitats per a alimentació monofàsica a 230 V i 50 Hz de freqüència, amb protecció tèrmica, carcassa exterior d'acer galvanitzat en calent, interruptor on/off i pressòstat, model CACB-N 020-1/PI "S&P", de potència nominal 207 W, cabal màxim 1900 m³/h, nivell de pressió sonora 42 dBA, amb boca d'entrada lateral per a connexió a conducte d'extracció de 355 mm de diàmetre i boca de sortida lateral de 355 mm de diàmetre. | 1 | 1014 | 1014
mt42svs910A |  | U | Accessoris i elements de fixació de caixa d'extracció, "S&P". | 1 | 46.04 | 46.04
|  |  |  | Subtotal materials: |  | 1060.04
2 |  |  | Mà d'obra
mo011 |  | h | Oficial 1ª muntador. | 0.231 | 25.32 | 5.85
mo080 |  | h | Ajudant muntador. | 0.231 | 21.77 | 5.03
|  |  |  | Subtotal mà d'obra: |  | 10.88
3 |  |  | Costos directes complementaris
|  | % | Costos directes complementaris | 2 | 1070.92 | 21.42
Cost de manteniment decennal: 1.540,20€ en els primers 10 anys. |  |  |  | Costos directes (1+2+3): |  | 1092.34