## Full 1
IVA010 | U | Airejador d'admissió per a ventilació.
Airejador d'admissió, autoregulable, de poliestirè extrudit color blanc, model EC 45 N Blanco "S&P", cabal màxim 12,5 l/s, de 400x30x20 mm i aïllament acústic de 33 dBA, amb visera estàndard i reixeta mosquitera. Inclús elements de fixació.
Codi |  |  | Unitat | Descripció | Rendiment | Preu unitari | Import
1 |  |  |  | Materials
mt42svs110Ga |  |  | U | Airejador d'admissió, autoregulable, de poliestirè extrudit color blanc, model EC 45 N Blanco "S&P", cabal màxim 12,5 l/s, de 400x30x20 mm i aïllament acústic de 33 dBA, amb visera estàndard i reixeta mosquitera, per a col·locar en posició horitzontal damunt de la fusteria exterior o caixa de persiana, sobre la qual es realitzaran dues obertures de 160x12 mm, amb elements de fixació. | 1 | 7.7 | 7.7
[5 empty] | Subtotal materials: |  | 7.7
2 |  |  |  | Mà d'obra
mo011 |  |  | h | Oficial 1ª muntador. | 0.187 | 25.32 | 4.73
mo080 |  |  | h | Ajudant muntador. | 0.187 | 21.77 | 4.07
[5 empty] | Subtotal mà d'obra: |  | 8.8
3 |  |  |  | Costos directes complementaris
|  |  | % | Costos directes complementaris | 2 | 16.5 | 0.33
Cost de manteniment decennal: 0,84€ en els primers 10 anys. |  |  |  |  | Costos directes (1+2+3): |  | 16.83