## Full 1
IVK010 | U | Extractor de fums per a cuina.
Extractor centrífug de cuina, sèrie K, model CK-25 N "S&P", de dimensions 218x127x304 mm, diàmetre de sortida 100 mm, velocitat 2250 r.p.m., cabal de descàrrega lliure 250 m³/h, fabricat en material plàstic, amb reixa plàstica de protecció i recollidor de greix i oli, amb tram de connexió de tub flexible d'alumini a conducte d'extracció per sortida de fums; instal·lació en l'interior de la campana. Inclús elements de fixació.
Codi |  | Unitat | Descripció | Rendiment | Preu unitari | Import
1 |  |  | Materials
mt32exp010a |  | U | Extractor centrífug de cuina, sèrie K, model CK-25 N "S&P", de dimensions 218x127x304 mm, diàmetre de sortida 100 mm, velocitat 2250 r.p.m., cabal de descàrrega lliure 250 m³/h, fabricat en material plàstic, amb reixa plàstica de protecció i recollidor de greix i oli, amb elements de fixació. | 1 | 61.71 | 61.71
mt42cme020c |  | m | Tub flexible d'alumini natural, de 100 mm de diàmetre, inclús colzes, derivacions, maneguets i peces especials. | 3 | 2.34 | 7.02
|  |  |  | Subtotal materials: |  | 68.73
2 |  |  | Mà d'obra
mo003 |  | h | Oficial 1ª electricista. | 0.25 | 25.32 | 6.33
mo102 |  | h | Ajudant electricista. | 0.25 | 21.74 | 5.44
|  |  |  | Subtotal mà d'obra: |  | 11.77
3 |  |  | Costos directes complementaris
|  | % | Costos directes complementaris | 2 | 80.5 | 1.61
Cost de manteniment decennal: 135,48€ en els primers 10 anys. |  |  |  | Costos directes (1+2+3): |  | 82.11