## Full 1
IVK015 | U | Campana extractora per a cuina.
Campana extractora amb un motor, model HP-60 "S&P", acabat blanc, de 120 mm de diàmetre de sortida, 300 m³/h de cabal màxim, amb selector de velocitat de tres posicions, dos làmpades de 40 W, filtre metàl·lic i comporta antiretorn, amb tram de connexió de tub flexible d'alumini a conducte d'extracció per sortida de fums. Inclús elements de fixació.
Codi |  |  | Unitat | Descripció | Rendiment | Preu unitari | Import
1 |  |  |  | Materials
mt32cep010aa |  |  | U | Campana extractora amb un motor, model HP-60 "S&P", acabat blanc, de 120 mm de diàmetre de sortida, 300 m³/h de cabal màxim, amb selector de velocitat de tres posicions, dos làmpades de 40 W, filtre metàl·lic i comporta antiretorn, segons UNE-EN 60335-1, amb elements de fixació. | 1 | 88.94 | 88.94
mt42cme020e |  |  | m | Tub flexible d'alumini natural, de 120 mm de diàmetre, inclús colzes, derivacions, maneguets i peces especials. | 3 | 2.76 | 8.28
[5 empty] | Subtotal materials: |  | 97.22
2 |  |  |  | Mà d'obra
mo003 |  |  | h | Oficial 1ª electricista. | 0.25 | 25.32 | 6.33
mo102 |  |  | h | Ajudant electricista. | 0.25 | 21.74 | 5.44
[5 empty] | Subtotal mà d'obra: |  | 11.77
3 |  |  |  | Costos directes complementaris
|  |  | % | Costos directes complementaris | 2 | 108.99 | 2.18
Cost de manteniment decennal: 183,43€ en els primers 10 anys. |  |  |  |  | Costos directes (1+2+3): |  | 111.17