## Full 1
IVM014 | U |  | Extractor per a bany.
Extractor per a bany format per ventilador helicoïdal extraplà, model EDM-80 N "S&P", velocitat 2350 r.p.m., potència màxima de 9 W, cabal de descàrrega lliure 80 m³/h, nivell de pressió sonora de 33 dBA, de dimensions 121x94x121 mm, diàmetre de sortida 94 mm, color blanc, motor per a alimentació monofàsica a 230 V i 50 Hz de freqüència. Inclús accessoris i elements de fixació.
Codi |  | Unitat |  | Descripció | Rendiment | Preu unitari | Import
1 |  |  |  | Materials
mt42ebs070i |  | U |  | Ventilador helicoïdal extraplà, model EDM-80 N "S&P", velocitat 2350 r.p.m., potència màxima de 9 W, cabal de descàrrega lliure 80 m³/h, nivell de pressió sonora de 33 dBA, de dimensions 121x94x121 mm, diàmetre de sortida 94 mm, color blanc, motor per a alimentació monofàsica a 230 V i 50 Hz de freqüència. | 1 | 35.88 | 35.88
[5 empty] | Subtotal materials: |  | 35.88
2 |  |  |  | Mà d'obra
mo003 |  | h |  | Oficial 1ª electricista. | 0.25 | 25.32 | 6.33
mo102 |  | h |  | Ajudant electricista. | 0.25 | 21.74 | 5.44
[5 empty] | Subtotal mà d'obra: |  | 11.77
3 |  |  |  | Costos directes complementaris
|  | % |  | Costos directes complementaris | 2 | 47.65 | 0.95
Cost de manteniment decennal: 17,01€ en els primers 10 anys. |  |  |  |  | Costos directes (1+2+3): |  | 48.6