## Full 1
IVM022 | U | Regulador de cabal.
Regulador de cabal d'aire constant, model RD-80/15 "S&P", per a 15 m³/h de cabal i rang de pressió estàtica de 150 a 200 Pa format per cos de xapa d'acer galvanitzat de 80 mm de diàmetre, junt d'estanquitat i regulador de plàstic.
Codi |  | Unitat | Descripció | Rendiment | Preu unitari | Import
1 |  |  | Materials
mt42svs250va |  | U | Regulador de cabal d'aire constant, model RD-80/15 "S&P", per a 15 m³/h de cabal i rang de pressió estàtica de 150 a 200 Pa format per cos de xapa d'acer galvanitzat de 80 mm de diàmetre, junt d'estanquitat i regulador de plàstic. | 1 | 17.25 | 17.25
|  |  |  | Subtotal materials: |  | 17.25
2 |  |  | Mà d'obra
mo011 |  | h | Oficial 1ª muntador. | 0.187 | 25.32 | 4.73
mo080 |  | h | Ajudant muntador. | 0.187 | 21.77 | 4.07
|  |  |  | Subtotal mà d'obra: |  | 8.8
3 |  |  | Costos directes complementaris
|  | % | Costos directes complementaris | 2 | 26.05 | 0.52
Cost de manteniment decennal: 2,66€ en els primers 10 anys. |  |  |  | Costos directes (1+2+3): |  | 26.57