## Full 1
IVM024 | U | Reixeta per exteriors.
Reixeta circular de plàstic, amb lamel·les horitzontals i verticals fixes, sortida d'aire perpendicular a la reixeta, model MRJ-250 "S&P", color blanc, per a conducte d'admissió o extracció, de 100 mm de diàmetre. Inclús elements de fixació.
Codi |  | Unitat | Descripció | Rendiment | Preu unitari | Import
1 |  |  | Materials
mt42svs640ja |  | U | Reixeta circular de plàstic, amb lamel·les horitzontals i verticals fixes, sortida d'aire perpendicular a la reixeta, model MRJ-250 "S&P", color blanc, per a conducte d'admissió o extracció, de 100 mm de diàmetre, amb elements de fixació. | 1 | 18.51 | 18.51
|  |  |  | Subtotal materials: |  | 18.51
2 |  |  | Mà d'obra
mo011 |  | h | Oficial 1ª muntador. | 0.312 | 25.32 | 7.9
mo080 |  | h | Ajudant muntador. | 0.312 | 21.77 | 6.79
|  |  |  | Subtotal mà d'obra: |  | 14.69
3 |  |  | Costos directes complementaris
|  | % | Costos directes complementaris | 2 | 33.2 | 0.66
Cost de manteniment decennal: 1,69€ en els primers 10 anys. |  |  |  | Costos directes (1+2+3): |  | 33.86