## Full 1
IVM027 | U | Comporta antiretorn.
Comporta antiretorn, metàl·lica, model CAR-80 "S&P", de 80 mm de diàmetre, per impedir l'entrada d'olors i corrents d'aire i impedir fugides de calefacció quan l'extractor no funciona.
Codi |  |  | Unitat | Descripció | Rendiment | Preu unitari | Import
1 |  |  |  | Materials
mt32exp030la |  |  | U | Comporta antiretorn, metàl·lica, model CAR-80 "S&P", de 80 mm de diàmetre. | 1 | 10.4 | 10.4
[5 empty] | Subtotal materials: |  | 10.4
2 |  |  |  | Mà d'obra
mo011 |  |  | h | Oficial 1ª muntador. | 0.312 | 25.32 | 7.9
mo080 |  |  | h | Ajudant muntador. | 0.312 | 21.77 | 6.79
[5 empty] | Subtotal mà d'obra: |  | 14.69
3 |  |  |  | Costos directes complementaris
|  |  | % | Costos directes complementaris | 2 | 25.09 | 0.5
Cost de manteniment decennal: 1,28€ en els primers 10 anys. |  |  |  |  | Costos directes (1+2+3): |  | 25.59