## Full 1
IVM032 | U | Caixa d'extracció.
Caixa d'extracció composta per ventilador centrífug, amb rodet de branques cap a davant, motor de tres velocitats per a alimentació monofàsica a 230 V i 50 Hz de freqüència, amb protecció tèrmica, carcassa exterior d'acer galvanitzat en calent, interruptor on/off i pressòstat, model CACB-N 005-1/PI "S&P", de potència nominal 50 W, cabal màxim 500 m³/h, nivell de pressió sonora 40 dBA, amb boca d'entrada lateral per a connexió a conducte d'extracció de 200 mm de diàmetre i boca de sortida lateral de 200 mm de diàmetre; instal·lació en l'extrem exterior del conducte d'extracció (boca d'expulsió). Inclús accessoris i elements de fixació.
Codi |  | Unitat | Descripció | Rendiment | Preu unitari | Import
1 |  |  | Materials
mt42svs300ba |  | U | Caixa d'extracció composta per ventilador centrífug, amb rodet de branques cap a davant, motor de tres velocitats per a alimentació monofàsica a 230 V i 50 Hz de freqüència, amb protecció tèrmica, carcassa exterior d'acer galvanitzat en calent, interruptor on/off i pressòstat, model CACB-N 005-1/PI "S&P", de potència nominal 50 W, cabal màxim 500 m³/h, nivell de pressió sonora 40 dBA, amb boca d'entrada lateral per a connexió a conducte d'extracció de 200 mm de diàmetre i boca de sortida lateral de 200 mm de diàmetre. | 1 | 609.5 | 609.5
mt42svs910u |  | U | Accessoris i elements de fixació de caixa d'extracció, "S&P". | 1 | 33.74 | 33.74
|  |  |  | Subtotal materials: |  | 643.24
2 |  |  | Mà d'obra
mo011 |  | h | Oficial 1ª muntador. | 0.15 | 25.32 | 3.8
mo080 |  | h | Ajudant muntador. | 0.15 | 21.77 | 3.27
|  |  |  | Subtotal mà d'obra: |  | 7.07
3 |  |  | Costos directes complementaris
|  | % | Costos directes complementaris | 2 | 650.31 | 13.01
Cost de manteniment decennal: 935,28€ en els primers 10 anys. |  |  |  | Costos directes (1+2+3): |  | 663.32