## Full 1
IVM040 | U |  | Ventilador en línia.
Ventilador helicocentrífug de perfil baix, model TD-250/100 "S&P", de dues velocitats, potència màxima de 24 W, cabal màxim de 240 m³/h, de 176 mm de diàmetre i 303 mm de longitud, nivell de pressió sonora de 31 dBA, per a conductes de 100 mm de diàmetre, format per cos de polipropilè, hèlix d'ABS, caixa de bornes i motor per a alimentació monofàsica a 230 V i 50 Hz de freqüència.
Codi |  | Unitat |  | Descripció | Rendiment | Preu unitari | Import
1 |  |  |  | Materials
mt42vsp030i |  | U |  | Ventilador helicocentrífug de perfil baix, model TD-250/100 "S&P", de dues velocitats, potència màxima de 24 W, cabal màxim de 240 m³/h, de 176 mm de diàmetre i 303 mm de longitud, nivell de pressió sonora de 31 dBA, per a conductes de 100 mm de diàmetre, format per cos de polipropilè, hèlix d'ABS, caixa de bornes i motor per a alimentació monofàsica a 230 V i 50 Hz de freqüència. | 1 | 104.87 | 104.87
[5 empty] | Subtotal materials: |  | 104.87
2 |  |  |  | Mà d'obra
mo005 |  | h |  | Oficial 1ª instal·lador de climatització. | 0.25 | 25.32 | 6.33
mo104 |  | h |  | Ajudant instal·lador de climatització. | 0.25 | 21.74 | 5.44
[5 empty] | Subtotal mà d'obra: |  | 11.77
3 |  |  |  | Costos directes complementaris
|  | % |  | Costos directes complementaris | 2 | 116.64 | 2.33
Cost de manteniment decennal: 41,64€ en els primers 10 anys. |  |  |  |  | Costos directes (1+2+3): |  | 118.97