## Full 1
IVV300 | m | Conducte flexible de PVC/polièster.
Conducte de ventilació, format per tub flexible de PVC, polièster i cable d'acer en espiral, model GPX-125 6M "S&P", de 125 mm de diàmetre. Inclús material auxiliar para muntatge i subjecció a l'obra, accessoris i peces especials.
Codi |  | Unitat | Descripció | Rendiment | Preu unitari | Import
1 |  |  | Materials
mt42sfp420k |  | U | Material auxiliar per a muntatge i subjecció a l'obra d'els conductes flexibles de PVC/polièster, model GPX-125 6M "S&P", de 125 mm de diàmetre. | 1 | 0.31 | 0.31
mt42sfp020kc |  | m | Tub flexible de PVC, polièster i cable d'acer en espiral, model GPX-125 6M "S&P", de 125 mm de diàmetre, amb el preu incrementat el 10% en concepte d'accessoris i peces especials. | 1 | 6.74 | 6.74
|  |  |  | Subtotal materials: |  | 7.05
2 |  |  | Mà d'obra
mo011 |  | h | Oficial 1ª muntador. | 0.122 | 25.32 | 3.09
mo080 |  | h | Ajudant muntador. | 0.061 | 21.77 | 1.33
|  |  |  | Subtotal mà d'obra: |  | 4.42
3 |  |  | Costos directes complementaris
|  | % | Costos directes complementaris | 2 | 11.47 | 0.23
Cost de manteniment decennal: 1,64€ en els primers 10 anys. |  |  |  | Costos directes (1+2+3): |  | 11.7